## 质量元素检查对照表
质量元素检查对照表
序号 | 质量 元素 | 质量 子元素 | 检查项 | 检查内容 | 适用成果 | 检查结果 | 技术要求 | 合格 条件 | 合格后计分方法 | 备注
① | 空间参考 | 大地基准 | 坐标系统 | 检查坐标系统是否符合要求 | 全部成果 | 符合/不符合 | 按技术设计执行 | 符合 | s=100
|  | 高程基准 | 高程基准 | 检查高程基准是否符合要求 | 全部成果 | 符合/不符合 | 按技术设计执行 | 符合 | s=100
|  | 地图投影 | 投影参数 | 检查地图投影各参数是否符合要求 | 全部成果 | 符合/不符合 | 按技术设计执行 | 符合 | s=100
|  |  | 图幅分幅 | 检查图廊角点坐标、内图廊线坐标、公里网线坐标是否符合要求 | 矢量成果 | 符合/不符合 | 按技术设计执行 | 符合 | s=100
② | 位置精度 | 平面精度 | 平面位置 中误差 | 检查平面位置中误差 | 全部成果 | m (检测中误差) | m0(中误差限值) 按技术设计执行 | m≤m0 |  | 检查点分布均匀，位置易于舞认，不少于50个，以单位成果进行统计，困难时可以扩大统计范围
|  |  | 控制点坐标 | 检查控制点平面坐标处理不符合要求的个数 | 矢量成果 | r=n/N*100% | r0=0% | r≤r0 | s=100 | r为错误率，n为错误总个数，N为全图要素总数，r0为错误率限值。以下非特别说明均为此含义
|  |  | 几何位移 | 检查要素几何位置偏移超限的个数 | 矢量成果 | r=n/N*100% | 极重要要素：r0=0% 重要要素：r0=0.05% 一般要素：r0=0.3% | r≤r0 | s=60+40/r0*（r0-r） | 极重要要素、重要要素、一般要素分别计算分值，取最小值
|  |  | 矢量接边 | 检查要素几何位置接边错误的个数。属性接边纳入属性精度检查 | 矢量成果
|  |  | 影像接边 | 检查影像的同名地物点位置中误差 | 数字正射影像图 | m (检测中误差) | m0(中误差限值) 按技术设计执行 | m≤m0 |  | 检查点分布均匀，位置易于辨认，不少于20个
|  |  | 纠正配准 | 检查图廓角点、公里网线交点，图廓与公里网线交点等处像素的坐标与理论位置偏移超限的个数 | 数字栅格地图 | r=n/N*100% | r0=1% | r≤r0 | s=60+40/r0*（r0-r） | n为出现偏移的处数，N为检查的总处数
|  | 高程精度 | 等高距 | 检查等高距是否符合要求 | 矢量成果 | 符合/不符合 | 按技术设计执行 | 符合 | s=100
|  |  | 高程注记点 高程中误差 | 检查高程注记点高程中误差 | 矢量成果 | m (检测中误差) | m0(中误差限值) 按技术设计执行 | m≤m0 |  | 检查点分布均匀，位置易于舞认，不少于50个，以单位成果进行统计，困难时可以扩大统计范围
|  |  | 等高线 高程中误差 | 检查等高线高程中误差 | 矢量成果 | m (检测中误差) | m0(中误差限值) 按技术设计执行 | m≤m0 |  | 检查点分布均匀，位置易于舞认，不少于50个，以单位成果进行统计，困难时可以扩大统计范围
|  |  | 控制点高程 | 检查控制点高程值处理不符合要求的个数 | 矢量成果 | r=n/N*100% | r0=0% | r≤r0 | s=100
|  |  | 高程中误差 | 检查高程中误差 | 数字高程模型 | m (检测中误差) | m0(中误差限值) 按技术设计执行 | m≤m0 |  | 检查点分布均匀，位置易于舞认，不少于50个
|  |  | 套合差 | 检查反生成等高线与其他检核数据的套合误差超限的个数 | 数字高程模型 | r=n/N*100% | r0=0%套合差限值 按技术设计执行 | r≤r0 | s=100 | n为超限的处数，N为全图有效面积
|  |  | 同名格网 高程值 | 检查同名格网高程值（接边）不符合要求的个数 | 数字高程模型 | r=n/N*100% | r0=0%同名格网高程差限值 按技术设计执行 | r≤r0 | s=100 | n为超限的处数，N为全图有效面积
③ | 属性精度 | 分类 正确性 | 分类代码值 | 检查要素分类代码值错漏的个数。包括分类代码不接边的错误 | 矢量成果 | r=n/N*100% | 极重要要素：r0=0% 重要要素：r0=0.05% 一般要素：r0=0.3% | r≤r0 | s=60+40/r0*（r0-r） | 极重要要素、重要要素、一般要素分别计算分值，取最小值
|  |  | 影像解译 分类值 | 检查影像解译分类错漏的个数 | 矢量成果
|  | 属性 正确性 | 属性值 | 检查属性值错漏的个数。包括属性值不接边的错误 | 矢量成果
④ | 完整性 | 多余 | 要素多余 | 检查要素多余的个数。包括非本层要素，即要素放错层 | 矢量成果 | r=n/N*100% | 极重要要素：r0=0% 重要要素：r0=0.05% 一般要素：r0=0.3% | r≤r0 | s=60+40/r0*（r0-r） | 极重要要素、重要要素、一般要素错误率分别计算分值，取最小值。一组等高线，要素层多余或遗漏质量元素为不合格
|  | 遗漏 | 要素遗漏 | 检查要素遗漏的个数 | 矢量成果
⑤ | 逻辑 一致性 | 概念 一致性 | 属性项 | 检查属性项定义是否符合要求（如名称、类型、长度、顺序数等） | 矢量成果 | 符合/不符合 | 按技术设计执行 | 符合 | s=100
|  |  | 数据集 | 检查数据集（层）定义是否复核要求 | 矢量成果 | 符合/不符合 | 按技术设计执行 | 符合 | s=100
|  | 格式 一致性 | 数据归档 | 检查数据文件存储路径是否符合要求 | 全部成果 | 符合/不符合 | 按技术设计执行 | 符合 | s=100
|  |  | 数据格式 | 检查数据文件格式是否符合要求 | 全部成果 | 符合/不符合 | 按技术设计执行 | 符合 | s=100
|  |  | 数据文件 | 检查数据文件是否多余、缺失、无法读出 | 全部成果 | 符合/不符合 | 按技术设计执行 | 符合 | s=100
|  |  | 文件命名 | 检查文件名称是否符合要求 | 全部成果 | 符合/不符合 | 按技术设计执行 | 符合 | s=100
|  | 拓扑 一致性 | 拓扑关系 | 检查拓扑关系定义是否符合要求 | 矢量成果 | 符合/不符合 | 按技术设计执行 | 符合 | s=100
|  |  | 重合 | 检查不重合的错误个数 | 矢量成果 | r=n/N*100% | 重要要素：r0=0.07% 一般要素：r0=0.4% （极重要要素统计在重要要素中） | r≤r0 | s=60+40/r0*（r0-r） | 极重要要素、重要要素、一般要素分别计算分值，取最小值
|  |  | 重复 | 检查重复要素的个数 | 矢量成果
|  |  | 相接 | 检查要素未相接的错误个数（如错误的悬挂点现象等） | 矢量成果
|  |  | 连续 | 检查要素不连续的错误个数（如错误的伪节点现象等） | 矢量成果
|  |  | 闭合 | 检查未闭合要素的错误个数 | 矢量成果
|  |  | 打断 | 检查要素未打断的错误个数（如相交应打断而未打断等现象） | 矢量成果
⑥ | 时间精度 | 现势性 | 原始资料 | 检查原始资料的现势性 | 全部成果 | 符合/不符合 | 按技术设计执行 | 符合 | s=100
|  |  | 成果数据 | 检查成果数据的现势性 | 全部成果 | 符合/不符合 | 按技术设计执行 | 符合 | s=100
⑦ | 影像/ 栅格质量 | 分辨率 | 地面分辨率 | 检查影像地面分辨率是否符合要求 | 数字正射影像图 | 符合/不符合 | 按技术设计执行 | 符合 | s=100
|  |  | 扫描分辨率 | 检查航片或原图扫描分辨率是否符合要求 | 数字正射影像图 数字栅格地图 | 符合/不符合 | 按技术设计执行 | 符合 | s=100
|  | 格网参数 | 格网尺寸 | 检查格网或像素实地尺寸是否符合要求 | 数字高程模型 | 符合/不符合 | 按技术设计执行 | 符合 | s=100
|  |  | 格网/图幅范围 | 检查格网或像素起始坐标、结束坐标以及图幅范围是否符合要求 | 数字正射影像图 数字高程模型 | 符合/不符合 | 按技术设计执行 | 符合 | s=100
|  | 影像特征 | 色彩模式 | 检查影像色彩模式是否符合要求 | 数字正射影像图 数字栅格地图 | 符合/不符合 | 按技术设计执行 | 符合 | s=100
|  |  | 色彩特征 | 检查影像色调不均匀、明显失真、反差不明显的区域 | 数字正射影像图 | r=n/N*100% n为统计或估计出的不良区域的面积； N为单位成果的有效面积 | r0=1%（数字正射影像图） r0=3%（数字栅格地图） | r≤r0 | s=60+40/r0*（r0-r） | 出现普遍性或整体性现象而又不影响成果使用时，不估算面积，根据具体情况打分，分值不能高于90分
|  |  | 影像噪音 | 检查影像噪音、污点、划痕等的影响程度 | 数字正射影像图
|  |  | 信息丢失 | 检查由于数据处理造成的纹理不清、噪声、清晰度差、影像模糊、裂缝、漏洞等无法判读影像信息的区域或像素缺损、丢失的程度 | 数字正射影像图 数字栅格地图 |  |  |  |  | 数据处理导致影像裂缝、漏洞，质量元素为不合格
|  |  | RGB值 | 检查数字栅格地图的RGB值的正确程度 | 数字栅格地图
|  |  | 杂色面积 | 检查数字栅格地图杂色程度 | 数字栅格地图
⑧ | 表征质量 | 几何表达 | 几何类型 | 检查要素几何类型点、线、面表达错误的个数 | 矢量成果 | r=n/N*100% | 极重要要素：r0=0% 重要要素：r0=0.07% 一般要素：r0=0.4% | r≤r0 | s=60+40/r0*（r0-r）
|  |  | 几何异常 | 检查要素几何图形异常的个数。如极小的不合理面或极短的不合理线，折刺、回头线、粘连、自相交、抖动等 | 矢量成果
|  | 地理表达 | 要素取舍 | 检查要素取舍错误的个数 | 矢量成果
|  |  | 图形概括 | 检查图形概括错误的个数。如地物地貌局部特征细节丢失、变形 | 矢量成果 |  |  |  |  | 地物地貌特征严重失真，不能反映真实现状，质量元素为不合格
|  |  | 要素关系 | 检查要素关系错误的处数 | 矢量成果
|  |  | 方向特征 | 检查要素方向特征错误的个数 | 矢量成果
|  | 符号 | 符号规格 | 检查符号规格（图形、颜色、尺寸定位等）错误的个数 | 矢量成果 | r=n/N*100% | 极重要要素：r0=0% 其他要素：r0=3% | r≤r0 | s=60+40/r0*（r0-r）
|  |  | 符号配置 | 检查符号配置不合理的个数 | 矢量成果
|  | 注记 | 注记规格 | 检查注记（字体、大小、颜色）的错漏个数 | 矢量成果
|  |  | 注记内容 | 检查注记内容的错漏的个数 | 矢量成果
|  |  | 注记配置 | 检查注记配置不合理的个数 | 矢量成果
|  | 整饰 | 内图廓外整饰 | 检查内图廊外的注记及整饰是否符合要求 | 矢量成果 | 符合/不符合 | 按技术设计执行 | 符合 | s=100
|  |  | 内图阔线 | 检查内图廓线表示是否符合要求 | 矢量成果 | 符合/不符合 | 按技术设计执行 | 符合 | s=100
|  |  | 公里网线 | 检查公里网线表示是杏符合要求 | 矢量成果 | 符合/不符合 | 按技术设计执行 | 符合 | s=100
|  |  | 经纬网线 | 检查经纬网线表示是香符合要求 | 矢量成果 | 符合/不符合 | 按技术设计执行 | 符合 | s=100
⑨ | 附件质量 | 元数据 | 项错漏 | 检查元数据数据项的错漏个数 | 全部成果 | 符合/不符合 | 按技术设计执行 | 符合 | s=100
|  |  | 内容错漏 | 检查元数据各项内容的错漏个数 | 全部成果 | r=n/N*100% | r0=5% | r≤r0 | s=60+40/r0*（r0-r） | N为元数据项数。图号错，质最元素为不合格
|  | 图历簿 | 内容错漏 | 检查图历簿各项内容错漏个数 | 全部成果 | r=n/N*100% | r0=5% | r≤r0 | s=60+40/r0*（r0-r） | N为图历簿项数
|  | 附属资料 | 完整性 | 检查单位成果附属资料的完整性 | 全部成果 | 符合/不符合 | 按技术设计执行 | 符合 | s=100
|  |  | 正确性 | 检查单位成果附属资料的正确性 | 全部成果 | 符合/不符合 | 按技术设计执行 | 符合 | s=100
|  |  | 权威性 | 检查单位成果附属资料的权威性 | 全部成果 | 符合/不符合 | 按技术设计执行 | 符合 | s=100
注1：当检查结果为百分比数值时,取小数点后一位，不四舍五人。 注2：得分值取小数点后一位,不四含五人,取值范围为60～100。 注3：极重要要素指国界、国界界桩、界碑，以及其注记。 注4：重要要素包括境界、界、界碑，县级及县级以上地名、居民地，县级及县级以上公路及其桥梁，测量控制点，干线铁路及其侨梁，高速公路及其桥梁，六级以上河流及相通的湖泊、水库，重要管线，一、二级山脉名称。在人烟稀少的边远地区、荒漠地区，村级和乡镇级地名、居民地、道路及其桥梁，铁路及其桥梁，具有方位意义、重要意义的独立地物点等应作为重要要素对待，重要要素的注记为重要要素。重要要素可以由技术设计具体明确。

## 评分索引页
一般要素错误率r | 技术 要求r0 | 重要要素错误率r | 技术 要求r0 | 极重要要素错误率r | 技术 要求 | 其他问题错误率r | 技术 要求r0 | 一般要素评分 | 重要要素评分 | 极重要要素评分 | 其他问题评分 | 粘贴 | 质量元素 | 一般要素错漏个数 | 重要要素错漏个数 | 极重要要素错漏个数 | 其他问题个数 | 错误 面积m | 整体 扣分 | 总个数 | 备注 | 涉及图层 | 质量问题 | 问题描述 | 矢量成果 质量元素 | 影像电子地图质量元素 | 辅助公式 隐藏列
- | - | - | - | - | - | 0% | 0% | - | - | - | 100 |  | 2101平面精度（控制点坐标） | - | - | - | 0 | - | - | - |  |  |  |  | ② | ② | 0 | #VALUE! | #VALUE! | #VALUE! | #VALUE! | #VALUE! | #VALUE! | #VALUE!
0% | 0.3% | 0% | 0.05% | 0% | 0% | - | - | 100 | 100 | 100 | - |  | 2102平面精度（几何位移） | 0 | 0 | 0 | - | - | - | - |  |  |  |  | ② | ② | 0 | #VALUE! | #VALUE! | #VALUE! | #VALUE! | #VALUE! | #VALUE! | #VALUE!
[13 empty] | 2103平面精度（矢量接边） | 0 | 0 | 0 | - | - | - | - |  |  |  |  | ② | ② | 0 | #VALUE! | #VALUE! | #VALUE! | #VALUE! | #VALUE! | #VALUE! | #VALUE!
- |  | - |  | - |  | 0% | 1% | - | - | - | 100 |  | 2104平面精度（纠正配准） | - | - | - | 0 | - | - | - |  |  |  |  | ② | ② | 0 | #VALUE! | #VALUE! | #VALUE! | #VALUE! | #VALUE! | #VALUE! | #VALUE!
- | - | - | - | - | - | 0% | 0% | - | - | - | 100 |  | 2105高程精度（控制点高程） | - | - | - | 0 | - | - | - |  |  |  |  | ② | ② | 0 | #VALUE! | #VALUE! | #VALUE! | #VALUE! | #VALUE! | #VALUE! | #VALUE!
- | - | - | - | - | - | 0% | 0% | - | - | - | 100 |  | 2106高程精度（套合差） | - | - | - | 0 | - | - | - |  |  |  |  | ② | ② | 0 | #VALUE! | #VALUE! | #VALUE! | #VALUE! | #VALUE! | #VALUE! | #VALUE!
- | - | - | - | - | - | 0% | 0% | - | - | - | 100 |  | 2107高程精度（同名格网高程值） | - | - | - | 0 | - | - | - |  |  |  |  | ② | ② | 0 | #VALUE! | #VALUE! | #VALUE! | #VALUE! | #VALUE! | #VALUE! | #VALUE!
0% | 0.3% | 0% | 0.05% | 0% | 0% | - | - | 100 | 100 | 100 | - |  | 2201属性精度（分类） | 0 | 0 | 0 | - | - | - | - |  |  |  |  | ③ | ③ | 0 | #VALUE! | #VALUE! | #VALUE! | #VALUE! | #VALUE! | #VALUE! | #VALUE!
[13 empty] | 2202属性精度（属性） | 0 | 0 | 0 | - | - | - | - |  |  |  |  | ③ | ③ | 0 | #VALUE! | #VALUE! | #VALUE! | #VALUE! | #VALUE! | #VALUE! | #VALUE!
0% | 0.3% | 0% | 0.05% | 0% | 0% | - | - | 100 | 100 | 100 | - |  | 2301完整性（多余） | 0 | 0 | 0 | - | - | - | - |  |  |  |  | ④ | ④ | 0 | #VALUE! | #VALUE! | #VALUE! | #VALUE! | #VALUE! | #VALUE! | #VALUE!
[13 empty] | 2302完整性（遗漏） | 0 | 0 | 0 | - | - | - | - |  |  |  |  | ④ | ④ | 0 | #VALUE! | #VALUE! | #VALUE! | #VALUE! | #VALUE! | #VALUE! | #VALUE!
0% | 0.4% | 0% | 0.07% | - | - | - | - | 100 | 100 | - | - |  | 2401逻辑一致性（拓扑） | 0 | 0 | 0 | - | - | - | - |  |  |  |  | ⑤ | ⑤ | 0 | #VALUE! | #VALUE! | #VALUE! | #VALUE! | #VALUE! | #VALUE! | #VALUE!
- | - | - | - | - | - | 0% | 1% | - | - | - | 100 |  | 2501影像质量（影像特征） | - | - | - | - | 0 | 0 | - | 影像整体性扣分手动填写 |  |  |  | - | ⑦ |  | #VALUE! | #VALUE! | #VALUE! | #VALUE! | #VALUE! | #VALUE! | #VALUE!
- | - | - | - | - | - | 0% | 3% | - | - | - | 100 |  | 2502栅格质量（影像特征） | - | - | - | - | 0 | - | - |  |  |  |  | - | ⑦ |  | #VALUE! | #VALUE! | #VALUE! | #VALUE! | #VALUE! | #VALUE! | #VALUE!
0% | 0.4% | 0% | 0.07% | 0% | 0% | - | - | 100 | 100 | 100 | - |  | 2601表征质量（几何表达） | 0 | 0 | 0 | - | - | - | - |  |  |  |  | ⑦ | ⑧ | 0 | #VALUE! | #VALUE! | #VALUE! | #VALUE! | #VALUE! | #VALUE! | #VALUE!
[13 empty] | 2602表征质量（地理表达） | 0 | 0 | 0 | - | - | - | - |  |  |  |  | ⑦ | ⑧ | 0 | #VALUE! | #VALUE! | #VALUE! | #VALUE! | #VALUE! | #VALUE! | #VALUE!
- | - | - | - | 0% | 0% | 0% | 3% | - | - | 100 | 100 |  | 2603表征质量（符号） | - | - | 0 | 0 | - | - | - |  |  |  |  | ⑦ | ⑧ | 0 | #VALUE! | #VALUE! | #VALUE! | #VALUE! | #VALUE! | #VALUE! | #VALUE!
[13 empty] | 2604表征质量（注记） | - | - | 0 | 0 | - | - | - |  |  |  |  | ⑦ | ⑧ | 0 | #VALUE! | #VALUE! | #VALUE! | #VALUE! | #VALUE! | #VALUE! | #VALUE!
- | - | - | - | - | - | 0% | 5% | - | - | - | 100 |  | 2701元数据（内容错漏） | - | - | - | 0 | - | - | - | 元数据问题个数手动填写 |  |  |  | ⑧ | ⑨ | 0 | #VALUE! | #VALUE! | #VALUE! | #VALUE! | #VALUE! | #VALUE! | #VALUE!
- | - | - | - | - | - | 0% | 5% | - | - | - | 100 |  | 2702图历簿（内容错漏） | - | - | - | 0 | - | - | - | 图历簿问题个数手动填写 |  |  |  | - | - | 0 | #VALUE! | #VALUE! | #VALUE! | #VALUE! | #VALUE! | #VALUE! | #VALUE!
- | - | - | - | - | - | - | - | - | - | - | - |  | 2801其他质量问题 | - | - | - | - | - | - | - | 此行质量问题自行整理归纳 |  |  |  | - | - | - | #VALUE! | #VALUE! | #VALUE! | #VALUE! | #VALUE! | #VALUE! | #VALUE!
- | - | - | - | - | - | - | - | - | - | - | - |  | 2901整体性问题 | - | - | - | - | - | - | - | 此行质量问题自行整理归纳 |  |  |  | - | - | - | #VALUE! | #VALUE! | #VALUE! | #VALUE! | #VALUE! | #VALUE! | #VALUE!
[13 empty] | 9991单位成果有效面积m2 | - | - | - | - | - | - | 10000 | [10 empty] | #VALUE!
文字 | 粘贴意见的范围 |  |  |  | 文字 | 辅助公式 | [6 empty] | 9992单位成果要素总个数(N) | - | - | - | - | - | - | 10000
文字 | 信息需要手动填写 |  |  |  | 文字 | 技术要求的限差 | [6 empty] | 9993纠正配准交点总个数 | - | - | - | - | - | - | 20 | 纠正配准交点总个数手动填写
文字 | 影响评分和意见的单元格 |  |  |  | 文字 | 得分或检查的符合性 | [6 empty] | 9994元数据各项总个数 | - | - | - | - | - | - | 50 | 元数据各项总个数手动填写
[13 empty] | 9995图历簿个项总个数 | - | - | - | - | - | - | 20 | 图历簿个项总个数手动填写
符合性 检查 | 检查结果 | 质量元素 |  |  |  | 判断
| 符合 | 1101大地基准（坐标系统） |  |  |  | 符合
| 符合 | 1102高程基准（高程基准） |  |  |  | 符合
| 符合 | 1103地图投影（投影参数） |  |  |  | 符合
|  | 1104地图投影（图幅分幅） |  |  |  | 符合
| 符合 | 1201高程精度（等高距） |  |  |  | 符合
| 符合 | 1301概念一致性（属性项） |  |  |  | 符合
|  | 1301概念一致性（数据集） |  |  |  | 符合
| 符合 | 1303格式一致性（数据归档） |  |  |  | 符合
|  | 1304格式一致性（数据格式） |  |  |  | 符合
|  | 1305格式一致性（数据文件） |  |  |  | 符合
|  | 1306格式一致性（文件命名） |  |  |  | 符合
| 符合 | 1307拓扑一致性（拓扑关系） |  |  |  | 符合
| 符合 | 1401现势性（原始资料） |  |  |  | 符合
|  | 1402现势性（成果数据） |  |  |  | 符合
| 符合 | 1501分辨率（地面分辨率） |  |  |  | 符合
|  | 1502分辨率（扫描分辨率） |  |  |  | 符合
| 符合 | 1503格网参数（格网尺寸） |  |  |  | 符合
|  | 1504格网参数（格网/图幅范围） |  |  |  | 符合
| 符合 | 1505影像特征（色彩模式） |  |  |  | 符合
| 符合 | 1601整饰（内图廓外整饰） |  |  |  | 符合
|  | 1602整饰（内图阔线） |  |  |  | 符合
|  | 1603整饰（公里网线） |  |  |  | 符合
|  | 1604整饰（经纬网线） |  |  |  | 符合
| 符合 | 1701元数据（项错漏） |  |  |  | 符合
| 符合 | 1702附属资料（完整性） |  |  |  | 符合
|  | 1703附属资料（正确性） |  |  |  | 符合
|  | 1704附属资料（权威性） |  |  |  | 符合
| - | 1801其他质量问题 |  |  |  | -
| - | 1901整体性问题 |  |  |  | -

## 1评分总表
数字测绘成果样本质量评分总表
项目名称 | 生产单位 | 编号 | 样本号 | 样本得分 | 批次号
天地图 | 广东省地图院 | 1 | 增城区 |  | 1
2
3
4
5
6
7
8
9
10
11
12
13
14
15

## 2样本评分表
矢量成果检查质量元素与评分表 | [10 empty] | 此行下拉选择成果类型 | 海岸带 | 矢量电子地图 | 影像电子地图
项目名称： | 天地图 | [10 empty] | √ | √ | √ | √
生产单位： | 广东省地图院 |  |  |  | 样本号： | [6 empty] | √ | √ | √ | √
质量元素 | 质量子元素 |  | 错漏个数/面积(n) |  |  | 检查结果/错误率(r) |  |  | 质量元素 分值 | 备注 |  | √ | √ | √ | √
|  |  | 一般要素 | 重要要素 | 极重要要素 | 一般要素 | 重要要素 | 极重要要素 |  |  |  | √ | √ | √ | √
空间参考系 | 大地基准 |  | - |  |  | 符合 |  |  | 100 |  |  | √ | √ | √ | √
| 高程基准 |  | - |  |  | 符合 |  |  | 100 |  |  | √ | √ | √ | √
| 地图投影 |  | - |  |  | 符合 |  |  | 100 |  |  | √ | √ | √ | √
位置精度 | 平面精度 | 平面位置 中误差 | - |  |  | - | [5 empty] | 删除 | 删除 | 删除 | √
|  | 控制点坐标 | 0 |  |  | 0% |  |  | 100 |  |  | 删除 | 删除 | 删除 | √
|  | 几何位移 | 0 | 0 | 0 | 0% | 0% | 0% | 100 |  |  | √ | √ | √ | √
|  | 矢量接边 | 0 | 0 | 0 | 100 | 100 | 100 |  |  |  | √ | √ | √ | √
|  | 影像接边 | - |  |  | - | [5 empty] | 删除 | 删除 | 删除 | √
|  | 纠正配准 | 0 |  |  | 0% |  |  | 100 |  |  | 删除 | 删除 | 删除 | √
| 高程精度 | 等高距 | - |  |  | 符合 |  |  | 100 |  |  | 删除 | 删除 | 删除 | √
|  | 高程注记点 高程中误差 | - |  |  | - | [5 empty] | 删除 | 删除 | 删除 | √
|  | 等高线 高程中误差 | - |  |  | - | [5 empty] | 删除 | 删除 | 删除 | √
|  | 控制点高程 | 0 |  |  | 0% |  |  | 100 |  |  | 删除 | 删除 | 删除 | √
|  | 高程中误差 | - |  |  | - | [5 empty] | 删除 | 删除 | 删除 | √
|  | 套合差 | 0 |  |  | 0% |  |  | 100 |  |  | 删除 | 删除 | 删除 | √
|  | 同名格网 高程值 | 0 |  |  | 0% |  |  | 100 |  |  | 删除 | 删除 | 删除 | √
属性精度 | 分类正确性 |  | 0 | 0 | 0 | 0% | 0% | 0% | 100 |  |  | √ | √ | √ | √
| 属性正确性 |  | 0 | 0 | 0 | 100 | 100 | 100 |  |  |  | √ | √ | √ | √
完整性 | 多余 |  | 0 | 0 | 0 | 0% | 0% | 0% | 100 |  |  | √ | √ | √ | √
| 遗漏 |  | 0 | 0 | 0 | 100 | 100 | 100 |  |  |  | √ | √ | √ | √
逻辑一致性 | 概念一致性 |  | - |  |  | 符合 |  |  | 100 |  |  | √ | √ | √ | √
| 格式一致性 |  | - |  |  | 符合 |  |  | 100 |  |  | √ | √ | √ | √
| 拓扑 一致性 | 拓扑关系 | - |  |  | 符合 |  |  | 100 |  |  | √ | √ | √ | √
|  | 其他拓扑 问题 | 0 | 0 | 0 | 0% | 0% |  | 100 |  |  | √ | √ | √ | √
[6 empty] | 100 | 100
时间精度 | 现势性 |  | - |  |  | 符合 |  |  | 100 |  |  | √ | √ | √ | √
影像质量 | 分辨率 |  | - |  |  | 符合 |  |  | 100 |  | 此行下拉选择影像质量 或栅格质量 | 删除 | 删除 | √ | √
| 格网参数 |  | - |  |  | 符合 |  |  | 100 |  |  | 删除 | 删除 | √ | √
| 影像特性 | 色彩模式 | - |  |  | 符合 |  |  | 100 |  |  | 删除 | 删除 | √ | √
|  | 其他 | 影像错误面积m2 |  | 0 | 0% |  |  | 100 |  |  | 删除 | 删除 | √ | √
|  |  | 栅格错误面积m2 |  | 0 | 0% | [5 empty] | 删除 | 删除 | 删除 | √
|  |  | 影像整体性问题扣分 |  | 0 | - |  |  |  | 整体性问题扣10分 |  | 删除 | 删除 | √ | √
表征质量 | 几何表达 |  | 0 | 0 | 0 | 0% | 0% | 0% | 100 |  |  | √ | √ | √ | √
| 地理表达 |  | 0 | 0 | 0 | 100 | 100 | 100 |  |  |  | √ | √ | √ | √
| 符号 |  | 0 |  | 0 | 0% |  | 0% | 100 |  |  | 删除 | √ | √ | √
| 注记 |  | 0 |  | 0 | 100 |  | 100 |  |  |  | 删除 | √ | √ | √
| 整饰 |  | - |  |  | 符合 |  |  | 100 |  |  | 删除 | 删除 | 删除 | √
附件质量 | 附属资料 |  | - |  |  | 符合 |  |  | 100 |  |  | √ | √ | √ | √
| 元数据 | 项错漏 | - |  |  | 符合 |  |  | 100 |  |  | 删除 | √ | √ | √
|  | 内容错漏 | 0 |  |  | 0% |  |  | 100 |  |  | 删除 | √ | √ | √
| 图历簿 |  | 0 |  |  | 0% |  |  | 100 |  |  | 删除 | 删除 | 删除 | √
纠正配准交点总个数(N) |  |  | 20 | [8 empty] | 删除 | 删除 | 删除 | √
元数据各项总个数(N) |  |  | 50 | [8 empty] | 删除 | √ | √ | √
图历簿各项总个数(N) |  |  | 20 | [8 empty] | 删除 | 删除 | 删除 | √
单位成果有效面积m2(N) |  |  | 10000 | [8 empty] | 删除 | 删除 | √ | √
单位成果要素总个数(N) |  |  | 10000 |  |  | 样本最终评分： |  |  | 100 | 取最小分值 为最终得分 |  | √ | √ | √ | √
检查者： 日期： 复核者： 日期： | [11 empty] | √ | √ | √ | √
备注： | [11 empty] | √ | √ | √ | √
1、r=n/N*100%，r-检查结果/错误率，n要素错漏个数，N要素总个数，r≦r0时，直接得分，当r＞r0时，判定为“不合格” | [11 empty] | √ | √ | √ | √
2、元数据、图历簿统计错漏个数，可不参与分数计算； | [11 empty] | √ | √ | √ | √
3、各质量元素问题及统计详见检查意见表，取以上分值中最小的为最终得分。 | [11 empty] | √ | √ | √ | √

## 3检查记录表(矢量)
矢量成果检查记录表
项目名称： |  | 天地图
生产单位： |  | 广东省地图院
检验参数： |  | ①空间参考系；②位置精度；③属性精度；④完整性；⑤逻辑一致性；⑥时间精度； ⑦表征质量；⑧附件质量
R详查 £概查 | [7 empty] | 此行可下拉选择详查/概查
序号 | 质 量 问 题 |  | 错漏 个数 | 质量 元素 | 处理 意见 | 修改 情况 | 复查 情况
[9 empty] | #VALUE! | #VALUE! | #VALUE!
[9 empty] | #VALUE! | #VALUE! | #VALUE!
[9 empty] | #VALUE! | #VALUE! | #VALUE!
[9 empty] | #VALUE! | #VALUE! | #VALUE!
[9 empty] | #VALUE! | #VALUE! | #VALUE!
[9 empty] | #VALUE! | #VALUE! | #VALUE!
[9 empty] | #VALUE! | #VALUE! | #VALUE!
[9 empty] | #VALUE! | #VALUE! | #VALUE!
[9 empty] | #VALUE! | #VALUE! | #VALUE!
[9 empty] | #VALUE! | #VALUE! | #VALUE!
[9 empty] | #VALUE! | #VALUE! | #VALUE!
[9 empty] | #VALUE! | #VALUE! | #VALUE!
[9 empty] | #VALUE! | #VALUE! | #VALUE!
[9 empty] | #VALUE! | #VALUE! | #VALUE!
[9 empty] | #VALUE! | #VALUE! | #VALUE!
[9 empty] | #VALUE! | #VALUE! | #VALUE!
[9 empty] | #VALUE! | #VALUE! | #VALUE!
[9 empty] | #VALUE! | #VALUE! | #VALUE!
[9 empty] | #VALUE! | #VALUE! | #VALUE!
[9 empty] | #VALUE! | #VALUE! | #VALUE!
[9 empty] | #VALUE! | #VALUE! | #VALUE!
[9 empty] | #VALUE! | #VALUE! | #VALUE!
备注：
检查者： |  |  | 复核者：
日期： |  |  | 日期：

## 4检查记录表(影像电子地图)
影像电子地图成果检查记录表
项目名称： |  | 天地图
生产单位： |  | 广东省地图院
检验参数： |  | ①空间参考系；②位置精度；③属性精度；④完整性；⑤逻辑一致性；⑥时间精度； ⑦影像质量；⑧表征质量；⑨附件质量
R详查 £概查 | [7 empty] | 此行可下拉选择详查/概查
序号 | 质 量 问 题 |  | 错漏 个数 | 质量 元素 | 处理 意见 | 修改 情况 | 复查 情况
[9 empty] | #VALUE! | #VALUE! | #VALUE!
[9 empty] | #VALUE! | #VALUE! | #VALUE!
[9 empty] | #VALUE! | #VALUE! | #VALUE!
[9 empty] | #VALUE! | #VALUE! | #VALUE!
[9 empty] | #VALUE! | #VALUE! | #VALUE!
[9 empty] | #VALUE! | #VALUE! | #VALUE!
[9 empty] | #VALUE! | #VALUE! | #VALUE!
[9 empty] | #VALUE! | #VALUE! | #VALUE!
[9 empty] | #VALUE! | #VALUE! | #VALUE!
[9 empty] | #VALUE! | #VALUE! | #VALUE!
[9 empty] | #VALUE! | #VALUE! | #VALUE!
[9 empty] | #VALUE! | #VALUE! | #VALUE!
[9 empty] | #VALUE! | #VALUE! | #VALUE!
[9 empty] | #VALUE! | #VALUE! | #VALUE!
[9 empty] | #VALUE! | #VALUE! | #VALUE!
[9 empty] | #VALUE! | #VALUE! | #VALUE!
[9 empty] | #VALUE! | #VALUE! | #VALUE!
[9 empty] | #VALUE! | #VALUE! | #VALUE!
[9 empty] | #VALUE! | #VALUE! | #VALUE!
[9 empty] | #VALUE! | #VALUE! | #VALUE!
[9 empty] | #VALUE! | #VALUE! | #VALUE!
[9 empty] | #VALUE! | #VALUE! | #VALUE!
备注：
检查者： |  |  | 复核者：
日期： |  |  | 日期：

## 5详细检查意见
详细问题描述
质量元素 | 问题描述
#VALUE! | #VALUE!
#VALUE! | #VALUE!
#VALUE! | #VALUE!
#VALUE! | #VALUE!
#VALUE! | #VALUE!
#VALUE! | #VALUE!
#VALUE! | #VALUE!
#VALUE! | #VALUE!
#VALUE! | #VALUE!
#VALUE! | #VALUE!
#VALUE! | #VALUE!
#VALUE! | #VALUE!
#VALUE! | #VALUE!
#VALUE! | #VALUE!
#VALUE! | #VALUE!
#VALUE! | #VALUE!
#VALUE! | #VALUE!
#VALUE! | #VALUE!
#VALUE! | #VALUE!
#VALUE! | #VALUE!
#VALUE! | #VALUE!
#VALUE! | #VALUE!